## 12V
Hotbed
Resistor | [5 empty] | 1.3
Mosfets
|  | IRLR7843PbF |  |  | IRF1404 |  |  | YMP200N08Q |  |  | IRFB7430
|  | R_DS(on) |  | R_th_JC | R_DS(on) |  | R_th_JC | R_DS(on) |  | R_th_JC | R_DS(on) |  | R_th_JC
|  | 0.0033 |  | 1.05 | 0.0035 |  | 0.4 | 0.003 |  | 0.75 | 0.001 |  | 0.4
Voltage | Power | Current | Powerlost | Thermalresistor | Current | Power | Thermalresistor | Current | Power | Thermalresistor | Current | Power | Thermalresistor
10 | 76.7165 | 7.6728 | 0.19428 | 693.8281 | 7.6717 | 0.20599 | 654.9719 | 7.6746 | 0.1767 | 763.2641 | 7.6864 | 0.059081 | 2284.6113
11 | 92.827 | 8.4401 | 0.23508 | 573.2294 | 8.4388 | 0.24925 | 541.2296 | 8.4421 | 0.2138 | 630.6666 | 8.455 | 0.071488 | 1888.0391
12 | 110.4718 | 9.2074 | 0.27976 | 481.5042 | 9.206 | 0.29663 | 454.7194 | 9.2095 | 0.25445 | 529.8153 | 9.2237 | 0.085076 | 1586.4134
13 | 129.6509 | 9.9747 | 0.32833 | 410.1205 | 9.9731 | 0.34812 | 387.394 | 9.977 | 0.29862 | 451.3293 | 9.9923 | 0.099846 | 1351.6777
14 | 150.3644 | 10.742 | 0.38079 | 353.4796 | 10.7403 | 0.40374 | 333.9734 | 10.7444 | 0.34633 | 389.0531 | 10.761 | 0.1158 | 1165.4221
15 | 172.6122 | 11.5092 | 0.43713 | 307.7847 | 11.5075 | 0.46348 | 290.8764 | 11.5119 | 0.39757 | 338.8118 | 11.5296 | 0.13293 | 1015.1606
16 | 196.3943 | 12.2765 | 0.49735 | 270.3868 | 12.2746 | 0.52733 | 255.6046 | 12.2794 | 0.45235 | 297.693 | 12.2982 | 0.15125 | 892.1826
17 | 221.7108 | 13.0438 | 0.56147 | 239.3922 | 13.0418 | 0.59531 | 226.3723 | 13.0468 | 0.51066 | 263.6147 | 13.0669 | 0.17074 | 790.2614
18 | 248.5616 | 13.8111 | 0.62946 | 213.4185 | 13.809 | 0.66741 | 201.8753 | 13.8143 | 0.5725 | 235.0568 | 13.8355 | 0.19142 | 704.8504
19 | 276.9467 | 14.5784 | 0.70135 | 191.437 | 14.5761 | 0.74362 | 181.1435 | 14.5817 | 0.63788 | 210.8882 | 14.6042 | 0.21328 | 632.5671
20 | 306.8661 | 15.3457 | 0.77711 | 172.6695 | 15.3433 | 0.82396 | 163.443 | 15.3492 | 0.70679 | 190.2535 | 15.3728 | 0.23632 | 570.8528
21 | 338.3199 | 16.1129 | 0.85677 | 156.5187 | 16.1105 | 0.90842 | 148.2104 | 16.1167 | 0.77924 | 172.4958 | 16.1414 | 0.26055 | 517.7432
22 | 371.308 | 16.8802 | 0.94031 | 142.5199 | 16.8776 | 0.99699 | 135.0074 | 16.8841 | 0.85522 | 157.1041 | 16.9101 | 0.28595 | 471.7098
23 | 405.8305 | 17.6475 | 1.0277 | 130.3069 | 17.6448 | 1.0897 | 123.4888 | 17.6516 | 0.93473 | 143.6761 | 17.6787 | 0.31254 | 431.5492
24 | 441.8872 | 18.4148 | 1.119 | 119.5886 | 18.412 | 1.1865 | 113.3798 | 18.419 | 1.0178 | 131.8913 | 18.4473 | 0.3403 | 396.3034
25 | 479.4783 | 19.1821 | 1.2142 | 110.1305 | 19.1791 | 1.2874 | 104.4595 | 19.1865 | 1.1044 | 121.4922 | 19.216 | 0.36925 | 365.2018
26 | 518.6038 | 19.9494 | 1.3133 | 101.7426 | 19.9463 | 1.3925 | 96.5485 | 19.954 | 1.1945 | 112.2698 | 19.9846 | 0.39939 | 337.6194
27 | 559.2635 | 20.7166 | 1.4163 | 94.2694 | 20.7135 | 1.5017 | 89.5001 | 20.7214 | 1.2881 | 104.053 | 20.7533 | 0.4307 | 313.0446
28 | 601.4576 | 21.4839 | 1.5231 | 87.5824 | 21.4806 | 1.615 | 83.1934 | 21.4889 | 1.3853 | 96.7008 | 21.5219 | 0.46319 | 291.0555
29 | 645.186 | 22.2512 | 1.6339 | 81.5752 | 22.2478 | 1.7324 | 77.5277 | 22.2563 | 1.486 | 90.0959 | 22.2905 | 0.49687 | 271.3017
30 | 690.4488 | 23.0185 | 1.7485 | 76.1587 | 23.015 | 1.8539 | 72.4191 | 23.0238 | 1.5903 | 84.1405 | 23.0592 | 0.53173 | 253.4902
31 | 737.2459 | 23.7858 | 1.867 | 71.2578 | 23.7821 | 1.9796 | 67.7969 | 23.7913 | 1.6981 | 78.752 | 23.8278 | 0.56777 | 237.3743
32 | 785.5773 | 24.5531 | 1.9894 | 66.8092 | 24.5493 | 2.1093 | 63.6012 | 24.5587 | 1.8094 | 73.8607 | 24.5965 | 0.60499 | 222.7456
33 | 835.443 | 25.3203 | 2.1157 | 62.7588 | 25.3165 | 2.2432 | 59.7811 | 25.3262 | 1.9242 | 69.4074 | 25.3651 | 0.64339 | 209.4266
34 | 886.8431 | 26.0876 | 2.2459 | 59.0606 | 26.0836 | 2.3812 | 56.2931 | 26.0936 | 2.0426 | 65.3412 | 26.1337 | 0.68297 | 197.2653
35 | 939.7775 | 26.8549 | 2.3799 | 55.6747 | 26.8508 | 2.5234 | 53.0997 | 26.8611 | 2.1646 | 61.6185 | 26.9024 | 0.72374 | 186.1315
36 | 994.2463 | 27.6222 | 2.5179 | 52.5671 | 27.618 | 2.6696 | 50.1688 | 27.6285 | 2.29 | 58.2017 | 27.671 | 0.76569 | 175.9126
Hotend
Resistor | [5 empty] | 2.8 |  |  |  |  | 2,8 ohm for 12V version
12 ohm for 24 V version
Mosfets
|  | IRLR7843PbF |  |  | IRF1404 |  |  | YMP200N08Q |  |  | IRFB7430
|  | R_DS(on) |  | R_th_JC | R_DS(on) |  | R_th_JC | R_DS(on) |  | R_th_JC | R_DS(on) |  | R_th_JC
|  | 0.0026 |  | 1.05 | 0.0035 |  | 0.45 | 0.003 |  | 0.75 | 0.001 |  | 0.4
Voltage | Power | Current | Powerlost | Thermalresistor | Current | Power | Thermalresistor | Current | Power | Thermalresistor | Current | Power | Thermalresistor
10 | 35.6697 | 3.5672 | 0.041993 | 3213.7872 | 3.567 | 0.044531 | 3031.1647 | 3.5676 | 0.038183 | 3534.814 | 3.5702 | 0.012746 | 10591.1614
11 | 43.1603 | 3.9239 | 0.050811 | 2655.8402 | 3.9237 | 0.053883 | 2505.0254 | 3.9244 | 0.046202 | 2921.2038 | 3.9272 | 0.015423 | 8752.9565
12 | 51.3644 | 4.2807 | 0.06047 | 2231.4758 | 4.2804 | 0.064125 | 2104.8533 | 4.2811 | 0.054984 | 2454.5028 | 4.2842 | 0.018354 | 7354.8509
13 | 60.2818 | 4.6374 | 0.070968 | 1901.2205 | 4.6371 | 0.075258 | 1793.4253 | 4.6379 | 0.06453 | 2091.2997 | 4.6412 | 0.021541 | 6266.7961
14 | 69.9126 | 4.9941 | 0.082306 | 1639.1731 | 4.9938 | 0.087282 | 1546.3167 | 4.9946 | 0.07484 | 1803.1092 | 4.9982 | 0.024982 | 5403.4578
15 | 80.2568 | 5.3508 | 0.094484 | 1427.7665 | 5.3505 | 0.1002 | 1346.9621 | 5.3514 | 0.085913 | 1570.6118 | 5.3552 | 0.028678 | 4706.9606
16 | 91.3144 | 5.7076 | 0.1075 | 1254.7458 | 5.7072 | 0.114 | 1183.805 | 5.7082 | 0.09775 | 1380.3297 | 5.7122 | 0.03263 | 4136.9287
17 | 103.0854 | 6.0643 | 0.12136 | 1111.3504 | 6.0638 | 0.1287 | 1048.5843 | 6.0649 | 0.11035 | 1222.6286 | 6.0693 | 0.036836 | 3664.5001
18 | 115.5698 | 6.421 | 0.13606 | 991.1837 | 6.4205 | 0.14428 | 935.2681 | 6.4217 | 0.12371 | 1090.4735 | 6.4263 | 0.041297 | 3268.6004
19 | 128.7676 | 6.7777 | 0.15159 | 889.4866 | 6.7772 | 0.16076 | 839.3686 | 6.7785 | 0.13784 | 978.6306 | 6.7833 | 0.046013 | 2933.5505
20 | 142.6788 | 7.1344 | 0.16797 | 802.6593 | 7.1339 | 0.17813 | 757.4912 | 7.1352 | 0.15273 | 883.141 | 7.1403 | 0.050984 | 2647.4903
21 | 157.3034 | 7.4912 | 0.18519 | 727.938 | 7.4906 | 0.19638 | 687.0296 | 7.492 | 0.16839 | 800.9652 | 7.4973 | 0.05621 | 2401.3146
22 | 172.6413 | 7.8479 | 0.20325 | 663.1726 | 7.8473 | 0.21553 | 625.9563 | 7.8487 | 0.18481 | 729.7384 | 7.8543 | 0.061691 | 2187.9391
23 | 188.6927 | 8.2046 | 0.22214 | 606.6697 | 8.204 | 0.23557 | 572.6746 | 8.2055 | 0.20199 | 667.5986 | 8.2114 | 0.067426 | 2001.7855
24 | 205.4575 | 8.5613 | 0.24188 | 557.0815 | 8.5607 | 0.2565 | 525.9133 | 8.5623 | 0.21994 | 613.0632 | 8.5684 | 0.073417 | 1838.4127
25 | 222.9356 | 8.9181 | 0.26245 | 513.3239 | 8.9174 | 0.27832 | 484.6504 | 8.919 | 0.23865 | 564.9402 | 8.9254 | 0.079662 | 1694.2498
26 | 241.1272 | 9.2748 | 0.28387 | 474.5176 | 9.2741 | 0.30103 | 448.0563 | 9.2758 | 0.25812 | 522.2624 | 9.2824 | 0.086163 | 1566.399
27 | 260.0321 | 9.6315 | 0.30613 | 439.9428 | 9.6308 | 0.32463 | 415.4525 | 9.6325 | 0.27836 | 484.2382 | 9.6394 | 0.092918 | 1452.4891
28 | 279.6504 | 9.9882 | 0.32922 | 409.0058 | 9.9875 | 0.34913 | 386.2792 | 9.9893 | 0.29936 | 450.2148 | 9.9964 | 0.099929 | 1350.5645
29 | 299.9822 | 10.345 | 0.35316 | 381.2136 | 10.3442 | 0.37451 | 360.0714 | 10.3461 | 0.32112 | 419.65 | 10.3534 | 0.10719 | 1259.0009
30 | 321.0273 | 10.7017 | 0.37794 | 356.1541 | 10.7009 | 0.40078 | 336.4405 | 10.7028 | 0.34365 | 392.0905 | 10.7105 | 0.11471 | 1176.4401
31 | 342.7858 | 11.0584 | 0.40355 | 333.4804 | 11.0576 | 0.42795 | 315.0594 | 11.0596 | 0.36694 | 367.1547 | 11.0675 | 0.12249 | 1101.7396
32 | 365.2577 | 11.4151 | 0.43001 | 312.8989 | 11.4143 | 0.456 | 295.6512 | 11.4163 | 0.391 | 344.5199 | 11.4245 | 0.13052 | 1033.9322
33 | 388.443 | 11.7718 | 0.4573 | 294.16 | 11.771 | 0.48495 | 277.9806 | 11.7731 | 0.41582 | 323.9115 | 11.7815 | 0.1388 | 972.1952
34 | 412.3417 | 12.1286 | 0.48544 | 277.0501 | 12.1277 | 0.51478 | 261.8461 | 12.1299 | 0.4414 | 305.0946 | 12.1385 | 0.14734 | 915.825
35 | 436.9538 | 12.4853 | 0.51441 | 261.3857 | 12.4844 | 0.54551 | 247.0747 | 12.4866 | 0.46775 | 287.8675 | 12.4955 | 0.15614 | 864.2173
36 | 462.2793 | 12.842 | 0.54423 | 247.0084 | 12.8411 | 0.57713 | 233.517 | 12.8434 | 0.49486 | 272.0559 | 12.8526 | 0.16519 | 816.8501

## 24V
Hotbed
Resistor | [5 empty] | 1.3
Mosfets
|  | IRLR7843PbF |  |  | IRF1404 |  |  | YMP200N08Q |  |  | IRFB7430
|  | R_DS(on) |  | R_th_JC | R_DS(on) |  | R_th_JC | R_DS(on) |  | R_th_JC | R_DS(on) |  | R_th_JC
|  | 0.0026 |  | 1.05 | 0.0035 |  | 0.45 | 0.003 |  | 0.75 | 0.001 |  | 0.4
Voltage | Power | Current | Powerlost | Thermalresistor | Current | Power | Thermalresistor | Current | Power | Thermalresistor | Current | Power | Thermalresistor
10 | 76.864 | 7.677 | 0.15323 | 879.9635 | 7.6717 | 0.20599 | 654.9219 | 7.6746 | 0.1767 | 763.2641 | 7.6864 | 0.059081 | 2284.5613
11 | 93.0054 | 8.4446 | 0.18541 | 727.0603 | 8.4388 | 0.24925 | 541.1796 | 8.4421 | 0.2138 | 630.6666 | 8.455 | 0.071488 | 1887.9891
12 | 110.6841 | 9.2123 | 0.22065 | 610.7649 | 9.206 | 0.29663 | 454.6694 | 9.2095 | 0.25445 | 529.8153 | 9.2237 | 0.085076 | 1586.3634
13 | 129.9001 | 9.98 | 0.25896 | 520.2598 | 9.9731 | 0.34812 | 387.344 | 9.977 | 0.29862 | 451.3293 | 9.9923 | 0.099846 | 1351.6277
14 | 150.6533 | 10.7477 | 0.30034 | 448.4467 | 10.7403 | 0.40374 | 333.9234 | 10.7444 | 0.34633 | 389.0531 | 10.761 | 0.1158 | 1165.3721
15 | 172.9439 | 11.5154 | 0.34477 | 390.5116 | 11.5075 | 0.46348 | 290.8264 | 11.5119 | 0.39757 | 338.8118 | 11.5296 | 0.13293 | 1015.1106
16 | 196.7717 | 12.2831 | 0.39228 | 343.0959 | 12.2746 | 0.52733 | 255.5546 | 12.2794 | 0.45235 | 297.693 | 12.2982 | 0.15125 | 892.1326
17 | 222.1368 | 13.0508 | 0.44284 | 303.799 | 13.0418 | 0.59531 | 226.3223 | 13.0468 | 0.51066 | 263.6147 | 13.0669 | 0.17074 | 790.2114
18 | 249.0392 | 13.8185 | 0.49647 | 270.8678 | 13.809 | 0.66741 | 201.8253 | 13.8143 | 0.5725 | 235.0568 | 13.8355 | 0.19142 | 704.8004
19 | 277.4789 | 14.5862 | 0.55317 | 242.9981 | 14.5761 | 0.74362 | 181.0935 | 14.5817 | 0.63788 | 210.8882 | 14.6042 | 0.21328 | 632.5171
20 | 307.4558 | 15.3539 | 0.61293 | 219.2034 | 15.3433 | 0.82396 | 163.393 | 15.3492 | 0.70679 | 190.2535 | 15.3728 | 0.23632 | 570.8028
21 | 338.97 | 16.1216 | 0.67576 | 198.7263 | 16.1105 | 0.90842 | 148.1604 | 16.1167 | 0.77924 | 172.4958 | 16.1414 | 0.26055 | 517.6932
22 | 372.0215 | 16.8893 | 0.74165 | 180.9776 | 16.8776 | 0.99699 | 134.9574 | 16.8841 | 0.85522 | 157.1041 | 16.9101 | 0.28595 | 471.6598
23 | 406.6103 | 17.657 | 0.8106 | 165.4932 | 17.6448 | 1.0897 | 123.4388 | 17.6516 | 0.93473 | 143.6761 | 17.6787 | 0.31254 | 431.4992
24 | 442.7364 | 18.4247 | 0.88262 | 151.9037 | 18.412 | 1.1865 | 113.3298 | 18.419 | 1.0178 | 131.8913 | 18.4473 | 0.3403 | 396.2534
25 | 480.3997 | 19.1924 | 0.9577 | 139.9122 | 19.1791 | 1.2874 | 104.4095 | 19.1865 | 1.1044 | 121.4922 | 19.216 | 0.36925 | 365.1518
26 | 519.6003 | 19.9601 | 1.0359 | 129.2774 | 19.9463 | 1.3925 | 96.4985 | 19.954 | 1.1945 | 112.2698 | 19.9846 | 0.39939 | 337.5694
27 | 560.3382 | 20.7278 | 1.1171 | 119.8023 | 20.7135 | 1.5017 | 89.4501 | 20.7214 | 1.2881 | 104.053 | 20.7533 | 0.4307 | 312.9946
28 | 602.6134 | 21.4955 | 1.2013 | 111.3242 | 21.4806 | 1.615 | 83.1434 | 21.4889 | 1.3853 | 96.7008 | 21.5219 | 0.46319 | 291.0055
29 | 646.4258 | 22.2632 | 1.2887 | 103.7078 | 22.2478 | 1.7324 | 77.4777 | 22.2563 | 1.486 | 90.0959 | 22.2905 | 0.49687 | 271.2517
30 | 691.7756 | 23.0309 | 1.3791 | 96.8404 | 23.015 | 1.8539 | 72.3691 | 23.0238 | 1.5903 | 84.1405 | 23.0592 | 0.53173 | 253.4402
Hotend
Resistor | [5 empty] | 12
Mosfets
|  | IRLR7843PbF |  |  | IRF1404 |  |  | YMP200N08Q |  |  | IRFB7430
|  | R_DS(on) |  | R_th_JC | R_DS(on) |  | R_th_JC | R_DS(on) |  | R_th_JC | R_DS(on) |  | R_th_JC
|  | 0.0026 |  | 1.05 | 0.0035 |  | 0.45 | 0.003 |  | 0.75 | 0.001 |  | 0.4
Voltage | Power | Current | Powerlost | Thermalresistor | Current | Power | Thermalresistor | Current | Power | Thermalresistor | Current | Power | Thermalresistor
10 | 8.3326 | 0.83315 | 0.0018048 | 74800.5843 | 0.83309 | 0.0024291 | 55574.8119 | 0.83313 | 0.0020823 | 64831.654 | 0.83326 | 0.00069433 | 194431.9514
11 | 10.0825 | 0.91647 | 0.0021838 | 61818.4825 | 0.9164 | 0.0029393 | 45929.5185 | 0.91644 | 0.0025196 | 53579.7492 | 0.91659 | 0.00084014 | 160687.485
12 | 11.999 | 0.99978 | 0.0025989 | 51944.5294 | 0.99971 | 0.003498 | 38593.4819 | 0.99975 | 0.0029985 | 45021.7528 | 0.99992 | 0.00099983 | 135022.0509
13 | 14.0822 | 1.0831 | 0.0030501 | 44260.2721 | 1.083 | 0.0041052 | 32884.3203 | 1.0831 | 0.0035191 | 38361.6193 | 1.0832 | 0.0011734 | 115048.3082
14 | 16.332 | 1.1664 | 0.0035374 | 38163.0491 | 1.1663 | 0.0047611 | 28354.2754 | 1.1664 | 0.0040813 | 33077.0072 | 1.1666 | 0.0013609 | 99199.7548
15 | 18.7484 | 1.2497 | 0.0040607 | 33244.1208 | 1.2496 | 0.0054656 | 24699.6664 | 1.2497 | 0.0046852 | 28813.6518 | 1.2499 | 0.0015622 | 86413.9506
16 | 21.3316 | 1.333 | 0.0046202 | 29218.3384 | 1.3329 | 0.0062186 | 21708.6367 | 1.333 | 0.0053307 | 25324.4078 | 1.3332 | 0.0017775 | 75949.7068
17 | 24.0813 | 1.4164 | 0.0052158 | 25881.8684 | 1.4163 | 0.0070202 | 19229.7444 | 1.4163 | 0.0060178 | 22432.6078 | 1.4165 | 0.0020066 | 67277.1975
18 | 26.9978 | 1.4997 | 0.0058475 | 23085.8742 | 1.4996 | 0.0078704 | 17152.4086 | 1.4996 | 0.0067466 | 20009.2513 | 1.4999 | 0.0022496 | 60009.5504
19 | 30.0808 | 1.583 | 0.0065152 | 20719.6243 | 1.5829 | 0.0087692 | 15394.3594 | 1.5829 | 0.0075171 | 17958.3647 | 1.5832 | 0.0025065 | 53858.941
20 | 33.3306 | 1.6663 | 0.0072191 | 18699.3586 | 1.6662 | 0.0097166 | 13893.3655 | 1.6663 | 0.0083292 | 16207.351 | 1.6665 | 0.0027773 | 48607.6503
21 | 36.7469 | 1.7496 | 0.0079591 | 16960.7718 | 1.7495 | 0.010713 | 12601.6502 | 1.7496 | 0.0091829 | 14700.4754 | 1.7499 | 0.003062 | 44088.5299
22 | 40.33 | 1.8329 | 0.0087351 | 15453.8331 | 1.8328 | 0.011757 | 11482.0421 | 1.8329 | 0.010078 | 13394.3748 | 1.8332 | 0.0033606 | 40171.5338
23 | 44.0797 | 1.9163 | 0.0095473 | 14139.1455 | 1.9161 | 0.01285 | 10505.2706 | 1.9162 | 0.011015 | 12254.9029 | 1.9165 | 0.003673 | 36754.2572
24 | 47.996 | 1.9996 | 0.010395 | 12985.3448 | 1.9994 | 0.013992 | 9648.033 | 1.9995 | 0.011994 | 11254.8757 | 1.9998 | 0.0039993 | 33755.1752
25 | 52.079 | 2.0829 | 0.01128 | 11967.2115 | 2.0827 | 0.015182 | 8891.5919 | 2.0828 | 0.013014 | 10372.4346 | 2.0832 | 0.0043396 | 31108.7342
26 | 56.3286 | 2.1662 | 0.0122 | 11064.2805 | 2.166 | 0.016421 | 8220.7426 | 2.1661 | 0.014076 | 9589.8423 | 2.1665 | 0.0046937 | 28761.7395
27 | 60.7449 | 2.2495 | 0.013157 | 10259.8052 | 2.2493 | 0.017708 | 7623.0427 | 2.2494 | 0.01518 | 8892.5839 | 2.2498 | 0.0050617 | 26670.6613
28 | 65.3279 | 2.3328 | 0.014149 | 9539.9748 | 2.3327 | 0.019044 | 7088.2314 | 2.3328 | 0.016325 | 8268.6893 | 2.3331 | 0.0054435 | 24799.6012
29 | 70.0775 | 2.4161 | 0.015178 | 8893.3179 | 2.416 | 0.020429 | 6607.7857 | 2.4161 | 0.017512 | 7708.216 | 2.4165 | 0.0058393 | 23118.7416
30 | 74.9938 | 2.4995 | 0.016243 | 8310.2427 | 2.4993 | 0.021862 | 6174.5791 | 2.4994 | 0.018741 | 7202.8505 | 2.4998 | 0.006249 | 21603.1502