## 12V
Hotbed
Resistor | [5 empty] | 1.3
Mosfets
|  | IRLR7843PbF |  |  | IRF1404 |  |  | YMP200N08Q |  |  | IRFB7430
|  | R_DS(on) |  | R_th_JC | R_DS(on) |  | R_th_JC | R_DS(on) |  | R_th_JC | R_DS(on) |  | R_th_JC
|  | 0.0033 |  | 1.05 | 0.0035 |  | 0.4 | 0.003 |  | 0.75 | 0.001 |  | 0.4
Voltage | Power | Current | Powerlost | Thermalresistor | Current | Power | Thermalresistor | Current | Power | Thermalresistor | Current | Power | Thermalresistor
10 | 76.7165 | 7.6728 | 0.19428 | 693.8281 | 7.6717 | 0.20599 | 654.9719 | 7.6746 | 0.1767 | 763.2641 | 7.6864 | 0.059081 | 2284.6113
11 | 92.827 | 8.4401 | 0.23508 | 573.2294 | 8.4388 | 0.24925 | 541.2296 | 8.4421 | 0.2138 | 630.6666 | 8.455 | 0.071488 | 1888.0391
12 | 110.4718 | 9.2074 | 0.27976 | 481.5042 | 9.206 | 0.29663 | 454.7194 | 9.2095 | 0.25445 | 529.8153 | 9.2237 | 0.085076 | 1586.4134
13 | 129.6509 | 9.9747 | 0.32833 | 410.1205 | 9.9731 | 0.34812 | 387.394 | 9.977 | 0.29862 | 451.3293 | 9.9923 | 0.099846 | 1351.6777
14 | 150.3644 | 10.742 | 0.38079 | 353.4796 | 10.7403 | 0.40374 | 333.9734 | 10.7444 | 0.34633 | 389.0531 | 10.761 | 0.1158 | 1165.4221
15 | 172.6122 | 11.5092 | 0.43713 | 307.7847 | 11.5075 | 0.46348 | 290.8764 | 11.5119 | 0.39757 | 338.8118 | 11.5296 | 0.13293 | 1015.1606
16 | 196.3943 | 12.2765 | 0.49735 | 270.3868 | 12.2746 | 0.52733 | 255.6046 | 12.2794 | 0.45235 | 297.693 | 12.2982 | 0.15125 | 892.1826
17 | 221.7108 | 13.0438 | 0.56147 | 239.3922 | 13.0418 | 0.59531 | 226.3723 | 13.0468 | 0.51066 | 263.6147 | 13.0669 | 0.17074 | 790.2614
18 | 248.5616 | 13.8111 | 0.62946 | 213.4185 | 13.809 | 0.66741 | 201.8753 | 13.8143 | 0.5725 | 235.0568 | 13.8355 | 0.19142 | 704.8504
19 | 276.9467 | 14.5784 | 0.70135 | 191.437 | 14.5761 | 0.74362 | 181.1435 | 14.5817 | 0.63788 | 210.8882 | 14.6042 | 0.21328 | 632.5671
20 | 306.8661 | 15.3457 | 0.77711 | 172.6695 | 15.3433 | 0.82396 | 163.443 | 15.3492 | 0.70679 | 190.2535 | 15.3728 | 0.23632 | 570.8528
21 | 338.3199 | 16.1129 | 0.85677 | 156.5187 | 16.1105 | 0.90842 | 148.2104 | 16.1167 | 0.77924 | 172.4958 | 16.1414 | 0.26055 | 517.7432
22 | 371.308 | 16.8802 | 0.94031 | 142.5199 | 16.8776 | 0.99699 | 135.0074 | 16.8841 | 0.85522 | 157.1041 | 16.9101 | 0.28595 | 471.7098
23 | 405.8305 | 17.6475 | 1.0277 | 130.3069 | 17.6448 | 1.0897 | 123.4888 | 17.6516 | 0.93473 | 143.6761 | 17.6787 | 0.31254 | 431.5492
24 | 441.8872 | 18.4148 | 1.119 | 119.5886 | 18.412 | 1.1865 | 113.3798 | 18.419 | 1.0178 | 131.8913 | 18.4473 | 0.3403 | 396.3034
25 | 479.4783 | 19.1821 | 1.2142 | 110.1305 | 19.1791 | 1.2874 | 104.4595 | 19.1865 | 1.1044 | 121.4922 | 19.216 | 0.36925 | 365.2018
26 | 518.6038 | 19.9494 | 1.3133 | 101.7426 | 19.9463 | 1.3925 | 96.5485 | 19.954 | 1.1945 | 112.2698 | 19.9846 | 0.39939 | 337.6194
27 | 559.2635 | 20.7166 | 1.4163 | 94.2694 | 20.7135 | 1.5017 | 89.5001 | 20.7214 | 1.2881 | 104.053 | 20.7533 | 0.4307 | 313.0446
28 | 601.4576 | 21.4839 | 1.5231 | 87.5824 | 21.4806 | 1.615 | 83.1934 | 21.4889 | 1.3853 | 96.7008 | 21.5219 | 0.46319 | 291.0555
29 | 645.186 | 22.2512 | 1.6339 | 81.5752 | 22.2478 | 1.7324 | 77.5277 | 22.2563 | 1.486 | 90.0959 | 22.2905 | 0.49687 | 271.3017
30 | 690.4488 | 23.0185 | 1.7485 | 76.1587 | 23.015 | 1.8539 | 72.4191 | 23.0238 | 1.5903 | 84.1405 | 23.0592 | 0.53173 | 253.4902
31 | 737.2459 | 23.7858 | 1.867 | 71.2578 | 23.7821 | 1.9796 | 67.7969 | 23.7913 | 1.6981 | 78.752 | 23.8278 | 0.56777 | 237.3743
32 | 785.5773 | 24.5531 | 1.9894 | 66.8092 | 24.5493 | 2.1093 | 63.6012 | 24.5587 | 1.8094 | 73.8607 | 24.5965 | 0.60499 | 222.7456
33 | 835.443 | 25.3203 | 2.1157 | 62.7588 | 25.3165 | 2.2432 | 59.7811 | 25.3262 | 1.9242 | 69.4074 | 25.3651 | 0.64339 | 209.4266
34 | 886.8431 | 26.0876 | 2.2459 | 59.0606 | 26.0836 | 2.3812 | 56.2931 | 26.0936 | 2.0426 | 65.3412 | 26.1337 | 0.68297 | 197.2653
35 | 939.7775 | 26.8549 | 2.3799 | 55.6747 | 26.8508 | 2.5234 | 53.0997 | 26.8611 | 2.1646 | 61.6185 | 26.9024 | 0.72374 | 186.1315
36 | 994.2463 | 27.6222 | 2.5179 | 52.5671 | 27.618 | 2.6696 | 50.1688 | 27.6285 | 2.29 | 58.2017 | 27.671 | 0.76569 | 175.9126
Hotend
Resistor | [5 empty] | 7 |  |  |  |  | 2,8 ohm for 12V version (50W)
12 ohm for 24 V version (50W)
Mosfets
|  | IRLR7843PbF |  |  | IRF1404 |  |  | YMP200N08Q |  |  | IRFB7430
|  | R_DS(on) |  | R_th_JC | R_DS(on) |  | R_th_JC | R_DS(on) |  | R_th_JC | R_DS(on) |  | R_th_JC
|  | 0.0026 |  | 1.05 | 0.0035 |  | 0.45 | 0.003 |  | 0.75 | 0.001 |  | 0.4
Voltage | Power | Current | Powerlost | Thermalresistor | Current | Power | Thermalresistor | Current | Power | Thermalresistor | Current | Power | Thermalresistor
10 | 14.2786 | 1.4279 | 0.0067283 | 20063.309 | 1.4279 | 0.0071357 | 18918.5047 | 1.428 | 0.0061172 | 22068.154 | 1.4284 | 0.0020402 | 66168.5013
11 | 17.2771 | 1.5707 | 0.0081413 | 16581.0649 | 1.5706 | 0.0086342 | 15635.0585 | 1.5708 | 0.0074018 | 18238.0137 | 1.5712 | 0.0024687 | 54684.6424
12 | 20.5611 | 1.7135 | 0.0096888 | 13932.5326 | 1.7134 | 0.010275 | 13137.7283 | 1.7136 | 0.0088088 | 15324.8778 | 1.714 | 0.0029379 | 45950.2259
13 | 24.1308 | 1.8563 | 0.011371 | 11871.3518 | 1.8562 | 0.012059 | 11194.2182 | 1.8563 | 0.010338 | 13057.7731 | 1.8569 | 0.003448 | 39152.7961
14 | 27.986 | 1.9991 | 0.013188 | 10235.8679 | 1.999 | 0.013986 | 9652.1024 | 1.9991 | 0.01199 | 11258.8949 | 1.9997 | 0.0039989 | 33759.2435
15 | 32.1268 | 2.1418 | 0.015139 | 8916.4429 | 2.1418 | 0.016055 | 8408.0021 | 2.1419 | 0.013764 | 9807.6518 | 2.1426 | 0.0045905 | 29408.0006
16 | 36.5532 | 2.2846 | 0.017225 | 7836.5902 | 2.2846 | 0.018267 | 7389.7972 | 2.2847 | 0.01566 | 8619.9156 | 2.2854 | 0.005223 | 25846.8271
17 | 41.2651 | 2.4274 | 0.019445 | 6941.6348 | 2.4274 | 0.020622 | 6545.9338 | 2.4275 | 0.017679 | 7635.549 | 2.4282 | 0.0058963 | 22895.4136
18 | 46.2626 | 2.5702 | 0.0218 | 6191.6534 | 2.5701 | 0.02312 | 5838.7681 | 2.5703 | 0.01982 | 6810.6401 | 2.5711 | 0.0066104 | 20422.1004
19 | 51.5457 | 2.713 | 0.024289 | 5556.9442 | 2.7129 | 0.02576 | 5240.2938 | 2.7131 | 0.022083 | 6112.5198 | 2.7139 | 0.0073652 | 18328.9356
20 | 57.1143 | 2.8558 | 0.026913 | 5015.0398 | 2.8557 | 0.028543 | 4729.3262 | 2.8559 | 0.024469 | 5516.476 | 2.8567 | 0.0081609 | 16541.8253
21 | 62.9685 | 2.9986 | 0.029672 | 4548.6913 | 2.9985 | 0.031469 | 4289.6011 | 2.9987 | 0.026977 | 5003.5366 | 2.9996 | 0.0089974 | 15003.886
22 | 69.1083 | 3.1414 | 0.032565 | 4144.4787 | 3.1413 | 0.034537 | 3908.4646 | 3.1415 | 0.029607 | 4558.9409 | 3.1424 | 0.0098747 | 13670.8606
23 | 75.5337 | 3.2842 | 0.035593 | 3791.8345 | 3.2841 | 0.037748 | 3575.9525 | 3.2843 | 0.03236 | 4171.0655 | 3.2852 | 0.010793 | 12507.8989
24 | 82.2446 | 3.427 | 0.038755 | 3482.3457 | 3.4269 | 0.041102 | 3284.1321 | 3.4271 | 0.035235 | 3830.657 | 3.4281 | 0.011752 | 11487.2565
25 | 89.2411 | 3.5697 | 0.042052 | 3209.2474 | 3.5696 | 0.044598 | 3026.6248 | 3.5699 | 0.038233 | 3530.2746 | 3.5709 | 0.012751 | 10586.6242
26 | 96.5232 | 3.7125 | 0.045484 | 2967.0504 | 3.7124 | 0.048237 | 2798.2545 | 3.7127 | 0.041352 | 3263.8808 | 3.7138 | 0.013792 | 9787.899
27 | 104.0908 | 3.8553 | 0.04905 | 2751.2626 | 3.8552 | 0.052019 | 2594.7858 | 3.8555 | 0.044594 | 3026.5345 | 3.8566 | 0.014873 | 9076.2669
28 | 111.944 | 3.9981 | 0.05275 | 2558.1795 | 3.998 | 0.055944 | 2412.7256 | 3.9983 | 0.047959 | 2814.1612 | 3.9994 | 0.015995 | 8439.5109
29 | 120.0828 | 4.1409 | 0.056585 | 2384.724 | 4.1408 | 0.060011 | 2249.1725 | 4.1411 | 0.051446 | 2623.3765 | 4.1423 | 0.017158 | 7867.4836
30 | 128.5072 | 4.2837 | 0.060555 | 2228.3232 | 4.2836 | 0.064221 | 2101.7005 | 4.2839 | 0.055055 | 2451.3504 | 4.2851 | 0.018362 | 7351.7001
31 | 137.2171 | 4.4265 | 0.064659 | 2086.8125 | 4.4264 | 0.068574 | 1968.2685 | 4.4267 | 0.058786 | 2295.702 | 4.4279 | 0.019607 | 6885.0216
32 | 146.2126 | 4.5693 | 0.068898 | 1958.3601 | 4.5691 | 0.07307 | 1847.1493 | 4.5695 | 0.06264 | 2154.4164 | 4.5708 | 0.020892 | 6461.4068
33 | 155.4937 | 4.7121 | 0.073272 | 1841.4072 | 4.7119 | 0.077708 | 1736.8732 | 4.7123 | 0.066616 | 2025.7793 | 4.7136 | 0.022218 | 6075.7158
34 | 165.0603 | 4.8549 | 0.07778 | 1734.6212 | 4.8547 | 0.082489 | 1636.1835 | 4.8551 | 0.070715 | 1908.3247 | 4.8564 | 0.023585 | 5723.5534
35 | 174.9125 | 4.9976 | 0.082422 | 1636.8569 | 4.9975 | 0.087413 | 1544.0004 | 4.9979 | 0.074936 | 1800.7932 | 4.9993 | 0.024993 | 5401.143
36 | 185.0503 | 5.1404 | 0.087199 | 1547.1258 | 5.1403 | 0.092479 | 1459.392 | 5.1407 | 0.079279 | 1702.0975 | 5.1421 | 0.026441 | 5105.2251

## 24V
Hotbed
Resistor | [5 empty] | 1.3
Mosfets
|  | IRLR7843PbF |  |  | IRF1404 |  |  | YMP200N08Q |  |  | IRFB7430
|  | R_DS(on) |  | R_th_JC | R_DS(on) |  | R_th_JC | R_DS(on) |  | R_th_JC | R_DS(on) |  | R_th_JC
|  | 0.0026 |  | 1.05 | 0.0035 |  | 0.45 | 0.003 |  | 0.75 | 0.001 |  | 0.4
Voltage | Power | Current | Powerlost | Thermalresistor | Current | Power | Thermalresistor | Current | Power | Thermalresistor | Current | Power | Thermalresistor
10 | 76.864 | 7.677 | 0.15323 | 879.9635 | 7.6717 | 0.20599 | 654.9219 | 7.6746 | 0.1767 | 763.2641 | 7.6864 | 0.059081 | 2284.5613
11 | 93.0054 | 8.4446 | 0.18541 | 727.0603 | 8.4388 | 0.24925 | 541.1796 | 8.4421 | 0.2138 | 630.6666 | 8.455 | 0.071488 | 1887.9891
12 | 110.6841 | 9.2123 | 0.22065 | 610.7649 | 9.206 | 0.29663 | 454.6694 | 9.2095 | 0.25445 | 529.8153 | 9.2237 | 0.085076 | 1586.3634
13 | 129.9001 | 9.98 | 0.25896 | 520.2598 | 9.9731 | 0.34812 | 387.344 | 9.977 | 0.29862 | 451.3293 | 9.9923 | 0.099846 | 1351.6277
14 | 150.6533 | 10.7477 | 0.30034 | 448.4467 | 10.7403 | 0.40374 | 333.9234 | 10.7444 | 0.34633 | 389.0531 | 10.761 | 0.1158 | 1165.3721
15 | 172.9439 | 11.5154 | 0.34477 | 390.5116 | 11.5075 | 0.46348 | 290.8264 | 11.5119 | 0.39757 | 338.8118 | 11.5296 | 0.13293 | 1015.1106
16 | 196.7717 | 12.2831 | 0.39228 | 343.0959 | 12.2746 | 0.52733 | 255.5546 | 12.2794 | 0.45235 | 297.693 | 12.2982 | 0.15125 | 892.1326
17 | 222.1368 | 13.0508 | 0.44284 | 303.799 | 13.0418 | 0.59531 | 226.3223 | 13.0468 | 0.51066 | 263.6147 | 13.0669 | 0.17074 | 790.2114
18 | 249.0392 | 13.8185 | 0.49647 | 270.8678 | 13.809 | 0.66741 | 201.8253 | 13.8143 | 0.5725 | 235.0568 | 13.8355 | 0.19142 | 704.8004
19 | 277.4789 | 14.5862 | 0.55317 | 242.9981 | 14.5761 | 0.74362 | 181.0935 | 14.5817 | 0.63788 | 210.8882 | 14.6042 | 0.21328 | 632.5171
20 | 307.4558 | 15.3539 | 0.61293 | 219.2034 | 15.3433 | 0.82396 | 163.393 | 15.3492 | 0.70679 | 190.2535 | 15.3728 | 0.23632 | 570.8028
21 | 338.97 | 16.1216 | 0.67576 | 198.7263 | 16.1105 | 0.90842 | 148.1604 | 16.1167 | 0.77924 | 172.4958 | 16.1414 | 0.26055 | 517.6932
22 | 372.0215 | 16.8893 | 0.74165 | 180.9776 | 16.8776 | 0.99699 | 134.9574 | 16.8841 | 0.85522 | 157.1041 | 16.9101 | 0.28595 | 471.6598
23 | 406.6103 | 17.657 | 0.8106 | 165.4932 | 17.6448 | 1.0897 | 123.4388 | 17.6516 | 0.93473 | 143.6761 | 17.6787 | 0.31254 | 431.4992
24 | 442.7364 | 18.4247 | 0.88262 | 151.9037 | 18.412 | 1.1865 | 113.3298 | 18.419 | 1.0178 | 131.8913 | 18.4473 | 0.3403 | 396.2534
25 | 480.3997 | 19.1924 | 0.9577 | 139.9122 | 19.1791 | 1.2874 | 104.4095 | 19.1865 | 1.1044 | 121.4922 | 19.216 | 0.36925 | 365.1518
26 | 519.6003 | 19.9601 | 1.0359 | 129.2774 | 19.9463 | 1.3925 | 96.4985 | 19.954 | 1.1945 | 112.2698 | 19.9846 | 0.39939 | 337.5694
27 | 560.3382 | 20.7278 | 1.1171 | 119.8023 | 20.7135 | 1.5017 | 89.4501 | 20.7214 | 1.2881 | 104.053 | 20.7533 | 0.4307 | 312.9946
28 | 602.6134 | 21.4955 | 1.2013 | 111.3242 | 21.4806 | 1.615 | 83.1434 | 21.4889 | 1.3853 | 96.7008 | 21.5219 | 0.46319 | 291.0055
29 | 646.4258 | 22.2632 | 1.2887 | 103.7078 | 22.2478 | 1.7324 | 77.4777 | 22.2563 | 1.486 | 90.0959 | 22.2905 | 0.49687 | 271.2517
30 | 691.7756 | 23.0309 | 1.3791 | 96.8404 | 23.015 | 1.8539 | 72.3691 | 23.0238 | 1.5903 | 84.1405 | 23.0592 | 0.53173 | 253.4402
Hotend
Resistor | [5 empty] | 12
Mosfets
|  | IRLR7843PbF |  |  | IRF1404 |  |  | YMP200N08Q |  |  | IRFB7430
|  | R_DS(on) |  | R_th_JC | R_DS(on) |  | R_th_JC | R_DS(on) |  | R_th_JC | R_DS(on) |  | R_th_JC
|  | 0.0026 |  | 1.05 | 0.0035 |  | 0.45 | 0.003 |  | 0.75 | 0.001 |  | 0.4
Voltage | Power | Current | Powerlost | Thermalresistor | Current | Power | Thermalresistor | Current | Power | Thermalresistor | Current | Power | Thermalresistor
10 | 8.3326 | 0.83315 | 0.0018048 | 74800.5843 | 0.83309 | 0.0024291 | 55574.8119 | 0.83313 | 0.0020823 | 64831.654 | 0.83326 | 0.00069433 | 194431.9514
11 | 10.0825 | 0.91647 | 0.0021838 | 61818.4825 | 0.9164 | 0.0029393 | 45929.5185 | 0.91644 | 0.0025196 | 53579.7492 | 0.91659 | 0.00084014 | 160687.485
12 | 11.999 | 0.99978 | 0.0025989 | 51944.5294 | 0.99971 | 0.003498 | 38593.4819 | 0.99975 | 0.0029985 | 45021.7528 | 0.99992 | 0.00099983 | 135022.0509
13 | 14.0822 | 1.0831 | 0.0030501 | 44260.2721 | 1.083 | 0.0041052 | 32884.3203 | 1.0831 | 0.0035191 | 38361.6193 | 1.0832 | 0.0011734 | 115048.3082
14 | 16.332 | 1.1664 | 0.0035374 | 38163.0491 | 1.1663 | 0.0047611 | 28354.2754 | 1.1664 | 0.0040813 | 33077.0072 | 1.1666 | 0.0013609 | 99199.7548
15 | 18.7484 | 1.2497 | 0.0040607 | 33244.1208 | 1.2496 | 0.0054656 | 24699.6664 | 1.2497 | 0.0046852 | 28813.6518 | 1.2499 | 0.0015622 | 86413.9506
16 | 21.3316 | 1.333 | 0.0046202 | 29218.3384 | 1.3329 | 0.0062186 | 21708.6367 | 1.333 | 0.0053307 | 25324.4078 | 1.3332 | 0.0017775 | 75949.7068
17 | 24.0813 | 1.4164 | 0.0052158 | 25881.8684 | 1.4163 | 0.0070202 | 19229.7444 | 1.4163 | 0.0060178 | 22432.6078 | 1.4165 | 0.0020066 | 67277.1975
18 | 26.9978 | 1.4997 | 0.0058475 | 23085.8742 | 1.4996 | 0.0078704 | 17152.4086 | 1.4996 | 0.0067466 | 20009.2513 | 1.4999 | 0.0022496 | 60009.5504
19 | 30.0808 | 1.583 | 0.0065152 | 20719.6243 | 1.5829 | 0.0087692 | 15394.3594 | 1.5829 | 0.0075171 | 17958.3647 | 1.5832 | 0.0025065 | 53858.941
20 | 33.3306 | 1.6663 | 0.0072191 | 18699.3586 | 1.6662 | 0.0097166 | 13893.3655 | 1.6663 | 0.0083292 | 16207.351 | 1.6665 | 0.0027773 | 48607.6503
21 | 36.7469 | 1.7496 | 0.0079591 | 16960.7718 | 1.7495 | 0.010713 | 12601.6502 | 1.7496 | 0.0091829 | 14700.4754 | 1.7499 | 0.003062 | 44088.5299
22 | 40.33 | 1.8329 | 0.0087351 | 15453.8331 | 1.8328 | 0.011757 | 11482.0421 | 1.8329 | 0.010078 | 13394.3748 | 1.8332 | 0.0033606 | 40171.5338
23 | 44.0797 | 1.9163 | 0.0095473 | 14139.1455 | 1.9161 | 0.01285 | 10505.2706 | 1.9162 | 0.011015 | 12254.9029 | 1.9165 | 0.003673 | 36754.2572
24 | 47.996 | 1.9996 | 0.010395 | 12985.3448 | 1.9994 | 0.013992 | 9648.033 | 1.9995 | 0.011994 | 11254.8757 | 1.9998 | 0.0039993 | 33755.1752
25 | 52.079 | 2.0829 | 0.01128 | 11967.2115 | 2.0827 | 0.015182 | 8891.5919 | 2.0828 | 0.013014 | 10372.4346 | 2.0832 | 0.0043396 | 31108.7342
26 | 56.3286 | 2.1662 | 0.0122 | 11064.2805 | 2.166 | 0.016421 | 8220.7426 | 2.1661 | 0.014076 | 9589.8423 | 2.1665 | 0.0046937 | 28761.7395
27 | 60.7449 | 2.2495 | 0.013157 | 10259.8052 | 2.2493 | 0.017708 | 7623.0427 | 2.2494 | 0.01518 | 8892.5839 | 2.2498 | 0.0050617 | 26670.6613
28 | 65.3279 | 2.3328 | 0.014149 | 9539.9748 | 2.3327 | 0.019044 | 7088.2314 | 2.3328 | 0.016325 | 8268.6893 | 2.3331 | 0.0054435 | 24799.6012
29 | 70.0775 | 2.4161 | 0.015178 | 8893.3179 | 2.416 | 0.020429 | 6607.7857 | 2.4161 | 0.017512 | 7708.216 | 2.4165 | 0.0058393 | 23118.7416
30 | 74.9938 | 2.4995 | 0.016243 | 8310.2427 | 2.4993 | 0.021862 | 6174.5791 | 2.4994 | 0.018741 | 7202.8505 | 2.4998 | 0.006249 | 21603.1502